## 电子竞价报价一览表
电子竞价报价一览表
电子竞价项目名称：韶新幼儿园厨房设备采购项目
电子竞价项目编号：2021-234-SGHZ-DZX
序号 | 报价产品的技术、服务响应情况（是否响应） | 是否满足要求 | 产品名称 | 规格 | 规格 | 单位 | 数量 | 单价 | 合计
一、烹饪区
1 |  |  | 双大锅炒炉 | 1.2毫米厚不锈钢201板材制作，炉头采用节能炉头，风机采用550W中压风机制作2000*1150*1150mm（450）炉灶的背板 | 2000*1150*1150 | 台 | 1
2 |  |  | 单炒单大锅 | 1.2毫米厚不锈钢201板材制作，炉头采用节能炉头，风机采用550W中压风机制作2200*1250*1250（450）炉灶的背板 | 2200*1250*1250 | 台 | 1
3 |  |  | 拼台 | 与灶配套(1.0厚201不锈钢制作)，400*1100*800mm | 400*1100*800 | 张 | 3
4 |  |  | 双头矮汤炉 | 1.2毫米厚不锈钢201板材制作，炉头采用节能炉头，风机采用250W中压风机制作1400*700*850mm | 1400*700*850 | 台 | 1
5 |  |  | 24盘蒸饭柜 | 采用优质不锈钢201板材整体发泡380/12kw 12盘电蒸柜，700x600x1500mm | 700x600x1500mm | 台 | 2
6 |  |  | 三层工作台 | 采用国标304一级不锈钢磨砂板。面板1.2mm，侧板0.8mm，面板底垫杉木板，配加强筋，脚设置可调不锈钢子弹脚。 | 1800*800*800 | 张 | 3
7 |  |  | 双层工作台 | 采用国标304一级不锈钢磨砂板。面板1.2mm，侧板0.8mm，面板底垫杉木板，配加强筋，脚设置可调不锈钢子弹脚。 | 1800*700*800 | 张 | 8
8 |  |  | 单星池 | 材料为304#不锈钢板，台面厚度为1.2mm2.斗厚度为1.0mm3.横通采用38*25方管，厚度为1.0mm4.立管采用38*38方管，厚度为1.2mm不锈钢管5.配不锈钢可调节子弹脚1200*700*800 | 1200*700*800 | 个 | 3
9 |  |  | 双通荷台 | 采用国标304一级不锈钢磨砂板。面板1.2mm，侧板0.8mm，门采用滑悬挂轮及提供两条吊装式不锈钢滑轨，底为无槽推门，门拉手为原门侧槽式压出，设计至可不用工具既可卸下，方便清洗及调校位置。面板底垫杉木板，配加强筋，脚设置可调不锈钢子弹脚1800*700*800 | 1800*700*800 | 张 | 4
10 |  |  | 三星池 | 材料为304#不锈钢板，台面厚度为1.2mm2.斗厚度为1.0mm3.横通采用38*25方管，厚度为1.0mm4.立管采用38*38方管，厚度为1.2mm不锈钢管5.配不锈钢可调节子弹脚1200*700*800 | 1200*700*800 | 张 | 1
11 |  |  | 四门柜 | 面板采用不锈钢201板材制作，全铜管制作，采用名牌压缩机 ，有保鲜和冰冻功能，保鲜和冰冻空间各一半1200*750*1950 220v/0.5kw | 1200*750*1950 | 台 | 2
12 |  |  | 四层货架 | 1.所有材料材质均须为SUS304材质；2.立柱及骨架为不锈钢板材折弯成制作，厚度≥1.0mm；3.层板材料厚度≥1.0mm；4.层板固定采用不锈钢螺栓；1200*500*1500 | 1200*500*1500 | 张 | 5
二、粗加工区
1 |  |  | 双星池 | 材料为304不锈钢板，台面厚度为1.2mm2.斗厚度为1.0mm3.横通采用38*25方管，厚度为1.0mm4.立管采用38*38方管，厚度为1.2mm不锈钢管5.配不锈钢可调节子弹脚1200*700*800 | 1200*700*800 | 个 | 2
2 |  |  | 三层工作台 | SUS304优质不锈钢，面板采用优质板材厚度1.2mm不锈钢,前置板材厚度1.0mm挡板，台脚采用φ50管材壁厚1.0mm优质不锈钢圆管,下配不锈钢可调子弹脚1800*800*800 | 1800*800*800 | 张 | 1
3 |  |  | 绞切两用机 | 120型全钢加600*600*800 220v1.2kw | 600*600*800 | 台 | 1
4 |  |  | 四层管架 | 1.所有材料材质均须为SUS304材质；2.立柱及骨架为不锈钢管架制作，厚度≥1.0mm；3.层板材料厚度≥1.0mm；4.层板固定采用不锈钢螺栓；1200*500*1500 | 1200*500*1500 | 张 | 2
5 |  |  | 双层工作台 | SUS304优质不锈钢，面板采用优质板材厚度1.2mm不锈钢,前置板材厚度1.0mm挡板，台脚采用φ50管材壁厚1.0mm优质不锈钢圆管,下配不锈钢可调子弹脚1800*800*800 | 1800*800*800 | 张 | 2
6 |  |  | 瓜果切丝切片机 | 采用优质不锈钢机身,不含磁,不生锈,阴1水、防腐蚀,优质碳素钢刀片,加厚优质传送带,强劲2大功率电机电功率:1.5KW/220V,切丝:200Kg/h,菜丝截1面:4X(1-4)-6X(1-6)m,切菜厚度:0.55m,主轴转速:425r/min1. | 460*500*800 | 台 | 1
7 |  |  | 三星池 | 材料为304不锈钢板，台面厚度为1.2mm2.斗厚度为1.0mm3.横通采用38*25方管，厚度为1.0mm4.立管采用38*38方管，厚度为1.2mm不锈钢管5.配不锈钢可调节子弹脚1200*700*800 | 1200*700*800 | 张 | 2
三、主副食仓库
1 |  |  | 四层货架 | 1.所有材料材质均须为SUS304材质；2.立柱及骨架为不锈钢板材折弯成制作，厚度≥1.0mm；3.层板材料厚度≥1.0mm；4.层板固定采用不锈钢螺栓；1200*500*1500 | 1200*500*1500 | 张 | 9
2 |  |  | 米面架 | 1.所有材料材质均须为SUS304材质；2.立柱及骨架为不锈钢板材折弯成制作，厚度≥1.0mm；3.层板材料厚度≥1.0mm；4.层板固定采用不锈钢螺栓；800*600*300 | 800*600*300 | 张 | 5
3 |  |  | 50公斤面粉车 | 优质不锈钢制作而成，两个定向轮，两个万向轮。 |  | 个 | 5
四、更衣室
1 |  |  | 16格工衣柜 | 柜身采用1.0mm厚304不锈钢板:底衬0.8m厚304不锈钢加强梁 |  | 个 | 2
2 |  |  | 单星池 | 感应式的 | 500*500*800 | 个 | 2
五、开水间
1 |  |  | 普通热水机 | 机身为不锈钢板 自动进水自动断电380v/6kw | / | 台 | 1
2 |  |  | 步进式节能开水器 | 五级过滤，可直饮，380V/12KW | / | 台 | 3
六、消洗间
1 |  |  | 三星池 | 材料为304不锈钢板，台面厚度为1.2mm2.斗厚度为1.0mm3.横通采用38*25方管，厚度为1.0mm4.立管采用38*38方管，厚度为1.2mm不锈钢管5.配不锈钢可调节子弹脚1650*600*800 | 1650*600*800 | 张 | 1
2 |  |  | 收残台 | 材料为304不锈钢板，台面厚度为1.2mm2.斗厚度为1.0mm3.横通采用38*25方管，厚度为1.0mm4.立管采用38*38方管，厚度为1.2mm不锈钢管5.配不锈钢可调节子弹脚650*600*800 | 650*600*800 | 张 | 1
3 |  |  | 高身碗柜 | 柜身采用1.0mm厚304不锈钢板:底衬0.8m厚304不锈钢加强梁 | 1150*480*1800 | 张 | 2
4 |  |  | 远红外线消毒柜 | 工作温度125℃，±10℃，适合用于不锈钢饭盆、汤碗、筷子、陶瓷餐具消毒。 | 1160*480*1810 | 台 | 3
5 |  |  | 四层货架 | 1.所有材料材质均须为SUS304材质；2.立柱及骨架为不锈钢板材折弯成制作，厚度≥1.0mm；3.层板材料厚度≥1.0mm；4.层板固定采用不锈钢螺栓；1200*500*1500 | 1200*500*1500 | 张 | 5
七、备餐间
1 |  |  | 双层工作台 | SUS304优质不锈钢，面板采用优质板材厚度1.2mm不锈钢,前置板材厚度1.0mm挡板，台脚采用φ50管材壁厚1.0mm优质不锈钢圆管,下配不锈钢可调子弹脚1800*800*800 | 1800*800*800 | 张 | 1
2 |  |  | 感应式双星池 | 材料为304不锈钢板，台面厚度为1.2mm2.斗厚度为1.0mm3.横通采用38*25方管，厚度为1.0mm4.立管采用38*38方管，厚度为1.2mm不锈钢管5.配不锈钢可调节子弹脚650*600*800 | 650*600*800 | 个 | 1
3 |  |  | 食品留样柜 | 恒温保存食物不变质，有效保留样品食物在检测过程中不变质。 | 560*595*1795 | 台 | 1
4 |  |  | 八格保温台 | 面板采用1.2毫米厚不锈钢201板材制作 | 1500*700*800 | 台 | 2
八、点心间
1 |  |  | 单星池 | 材料为304#不锈钢板，台面厚度为1.2mm2.斗厚度为1.0mm3.横通采用38*25方管，厚度为1.0mm4.立管采用38*38方管，厚度为1.2mm不锈钢管5.配不锈钢可调节子弹脚650*600*800 | 650*600*800 | 个 | 1
2 |  |  | P30搅拌机 | 内部采用全齿轮传动结构，变速机构采用新型弹性性缓冲拔叉。 | B30 | 台 | 1
3 |  |  | 双速双动和面机 | 功率1500W，双速双动，和面更匀称。 | / | 台 | 1
4 |  |  | 压面机 | 金属加厚机身，结实耐用，不易变形。双刻度调节，操作简单，面皮更均匀。 | / | 台 | 1
5 |  |  | 案板台 | 选用优质板材拼接，底架304#1.2不锈钢骨架，配38*1.2mm圆通可调节子弹脚。 | 1800*700*800 | 张 | 1
6 |  |  | 16盘发酵箱 | 全不锈钢机身，加厚密封条，温湿独立控制 | 1880*500*700 | 台 | 1
7 |  |  | 三层六格烤箱 | 380v、27kw保温效果好。正面采用优质不锈钢板材，使用寿命长。采用先进的技术，炉膛温度均匀，底面火可以分别控制，也可以自动控制。可分层工作，各层可单独或同时使用。 |  | 台 | 1
九、厨房零星用品
1 |  |  | 厨房用品清单 | 详见附件 |  | 套 | 1
十、抽风系统
1 |  |  | 不锈钢烟罩 | 一级正材不锈钢201磨砂板，烟罩外壳采用1.0mm不锈钢201板制作配落油盅L*1200*500 |  | 米 | 8.5
2 |  |  | 不锈钢油网 | 一级正材不锈钢201磨砂板，1.0mm不锈钢201板机压成型 ，500*500 |  | 米 | 8.5
3 |  |  | 不锈钢集烟管 | 一级正材不锈钢201磨砂板，1.0mm不锈钢201板机压成型 |  | m² | 30
4 |  |  | 不锈钢烟管 | 一级正材不锈钢201磨砂板，1.0mm不锈钢201板机压成型 |  | m² | 50
5 |  |  | 不锈钢变径 |  |  | 个 | 4
6 |  |  | 不锈钢弯头 |  |  | 个 | 1
7 |  |  | 低噪风柜 | 1、多翼式离心叶轮，单进风、皮带转动，结构简单 2、3mm冷扎钢板制作，美观耐用 3、柜外壳降低整机噪音，电机单独隔离不与油烟接触，保证电机使用寿命 |  | 台 | 1
4、7.5KW
8 |  |  | 油烟净化器 | 风量：48000除油烟效率99%，低空排放。UV光解活性碳组合，保证无烟无味。 |  | 台 | 1
9 |  |  | 风机机架及减震 | 采用优质材料，符合国家标准 |  | 副 | 1
10 |  |  | 净化器机架及减震 |  |  | 副 | 1
11 |  |  | 五金配件 |  |  | 项 | 1
12 |  |  | 风机降压启动开关 | 星三角 |  | 套 | 1
十一、鲜风系统
1 |  |  | 变频水冷风机 | / |  | 台 | 1
2 |  |  | 不锈钢鲜风管 | 一级正材不锈钢201磨砂板，1.0mm不锈钢201板机压成型 |  | m² | 150
3 |  |  | 不锈钢弯头 |  |  | 个 | 2
4 |  |  | 不锈钢三通 |  |  | 个 | 4
5 |  |  | 不锈钢变径 |  |  | 个 | 5
6 |  |  | 不锈钢播风口 | 优质不锈钢播风器 |  | 个 | 36
7 |  |  | 机架及减震 | 采用优质材料，符合国家标准 |  | 副 | 2
8 |  |  | 变频开关 |  |  | 套 | 2
9 |  |  | 五金配件 |  |  | 项 | 1
十二、其他
1 |  |  | 平板式手拖车 | 优质不锈钢 | 大号 | 台 | 3
2 |  |  | 三层餐车 | 优质不锈钢 | 大号 | 台 | 15
报价合计

## 附件
附件：厨房零星用品
序号 | 名称 | 标准 | 单位 | 数量
1 | 全钢复合汤桶 | 60*70 | 个 | 15
2 | 果汁壶 | 8850 | 个 | 6
3 | 方形沙拉碗 | 8042 | 个 | 10
4 | 方形菜盖 | 1622 | 个 | 10
5 | 圆形菜盖 | 18寸 | 个 | 10
6 | 北欧茶杯 | 玻璃 | 套 | 2
7 | 茶杯套装 | 陶瓷 | 套 | 4
8 | 加厚保鲜盒 | 684 | 个 | 30
9 | 锅刷 | 斜口 | 个 | 5
10 | 厨勺 | 木柄2号 | 个 | 20
11 | 厨铲 | 钢柄特厚 | 个 | 4
12 | 漏壳 | 全木1.2厚 | 个 | 4
13 | 水壳 | 3斤无磁加厚 | 个 | 4
14 | 全钢打蛋器 | / | 个 | 4
15 | 油漏 | 20CM | 个 | 2
16 | 宽边钢翅哩 | 32CM | 个 | 5
17 | 白木面棍 | 中 | 个 | 10
18 | 直角烧烤炉 | BB025 | 个 | 2
19 | 高力保鲜纸、锡纸 | 914、615 | 卷 | 10
20 | 椭圆形花底纸 | 8.5*125 | 件200张 | 1
21 | 一次性挤花袋 | 小中大 | 包 | 30
22 | 高温手套 | 大棉布 | 对 | 6
23 | 扇夹 | 1001小号 | 个 | 80
24 | 沙律夹 | 8寸 | 个 | 15
25 | 烤盘 | 08浅 | 个 | 4
26 | 不粘披萨盘 | 7寸 | 个 | 5
27 | 面点刀 | 面团刀 | 个 | 5
28 | 慕斯圈 | 30CM | 个 | 5
29 | 饺子模 | 6.5 | 个 | 30
30 | 铁不粘土司盒 | 500G | 个 | 10
31 | 蛋糕转台 | 环保33 | 个 | 1
32 | 蛋糕活动模 | 10寸 | 个 | 1
33 | 裱花嘴 | 24头 | 个 | 5
34 | 烘焙铲 | 910多用铲 | 个 | 5
35 | 薯条切 | / | 个 | 5
36 | 大刮板 | / | 个 | 5
37 | 小红柄饭勺 | 小号 | 个 | 20
38 | 面包刀 | 12寸 | 把 | 5
39 | 分数盘 | 530*325*150 | 个 | 50
40 | 分数盘 | 325*265*150 | 个 | 15
41 | 台秤 | / | 个 | 3
42 | 电子秤 | / | 个 | 2
43 | 地秤 | / | 个 | 1
44 | 火钳 | / | 个 | 5
45 | 刮皮刀 | / | 个 | 5
46 | 菠萝刀 | / | 个 | 5
47 | 剪刀 | / | 个 | 5
48 | 奶茶桶 | 红、绿16L | 个 | 2
49 | 保温桶 | 60L | 个 | 15
50 | 大圆火锅电子炉 | / | 个 | 4
51 | 菜架 | 根据现场 | 个 | 5
52 | 微波炉 | 美的 | 台 | 1
53 | 沙冰机 | 四代 | 台 | 3
54 | 电动蒜蓉机 | / | 台 | 2
55 | 电烤箱 | 旋转50L | 台 | 4
56 | 多士炉 | 商用六片 | 台 | 2
57 | 家庭电动打蛋器 | / | 台 | 2
58 | 单列饼盆车 | 15层30盆 | 台 | 4
59 | 咖啡机 | 全自动咖啡机 | 台 | 1
60 | 三头全钢果汁鼎 | / | 台 | 1
61 | 不锈钢方盘 | 无磁60X40 | 个 | 30
62 | 食物留样盒 | / | 台 | 10
63 | 食物留样标签 | 与留样盒配套 | 包 | 1
64 | 膳食平衡宝塔 | / | 个 | 1
65 | 食物模型 | / | 个 | 1
66 | 体重秤 | / | 台 | 1
67 | BRI尺 | / | 个 | 1
68 | 炒铲 | / | 个 | 5
69 | 下栏盆灰色 | / | 个 | 10
70 | 下栏盆白色 | / | 个 | 10
71 | P02钢菜刀 | / | 个 | 4
72 | P03钢菜刀 | 绿 | 个 | 4
73 | P04钢菜刀 | 红 | 个 | 4
74 | P05钢菜刀 | 蓝 | 个 | 4
75 | P06钢菜刀 | 黄 | 个 | 4
76 | P07钢菜刀 | 白 | 个 | 4
77 | 正士作2#桑刀 | / | 个 | 4
78 | 078菜筐红色 | / | 个 | 20
79 | 11号蓝色菜筐 | / | 个 | 20
80 | 11号白色菜筐 | / | 个 | 20
81 | 10两炒壳 | / | 个 | 1
82 | 20CM马斗 | / | 个 | 10
83 | 14CM味盅 | / | 个 | 10
84 | 10寸油盆 | / | 个 | 5
85 | 刀箱5格 | / | 个 | 3
86 | 刀箱3格 | / | 个 | 3
87 | 塑料圆形粘板 | 15cm绿 | 个 | 5
88 | 塑料圆形粘板 | 15cm红 | 个 | 5
89 | 塑料圆形粘板 | 15cm蓝 | 个 | 5
90 | 塑料圆形粘板 | 15cm黄 | 个 | 5
91 | 塑料圆形粘板 | 15cm白 | 个 | 5
92 | 白色圆碟 | / | 个 | 30
93 | 白色方碟 | / | 个 | 30
94 | 白色椭圆碟 | / | 个 | 20
95 | 面盆 | 50CM | 个 | 5
96 | 物斗 | 20CM | 个 | 5
97 | 洗米盆 | 40CN | 个 | 10