## Sheet1
电子竞价报价一览表
电子竞价项目名称：滨江花园幼儿园厨房设备采购项目
电子竞价项目编号：2021-238-SGHZ-DZX
序号 | 报价产品的技术、服务响应情况（是否响应） | 是否满足要求 | 产品名称 | 技术参数 | 规格 | 单位 | 数量 | 单价 | 合计
一、厨房设备
1.烹饪间
1 |  |  | 炉拼台 | 材料：选用SUS304#不锈钢板，台面板厚度1.2mm，层板采用1.0mm厚不锈钢板，脚通采用ф38x1.0mm不锈钢圆通配可调，不锈钢子弹脚。 | 400*1150 | 张 | 2
2 |  |  | 单炒单大尾 | 材料：选用优质201不锈钢板，台面板厚度1.2mm，层板采用1.0mm厚不锈钢板，炉底架采用国标4#角铁，脚通采用ф51x1.0mm不锈钢圆通配可调，不锈钢子弹脚。 | 2000*1150*800 | 台 | 1
3 |  |  | 24盘蒸饭柜 | 材料：选用SUS201#1.2不锈钢板，侧板采用201#1.0一体成型发泡，下庄采用两组定向、两组万向轮。燃气火排。 | 1400*700*1440 | 台 | 1
4 |  |  | 单头矮汤炉 | 材料：选用优质201不锈钢板，台面板厚度1.2mm，层板采用1.0mm厚不锈钢板，炉架采用4#国标角铁。脚通采用ф51x1.0mm不锈钢圆通配可调，不锈钢子弹脚。 | 700*700*950 | 台 | 1
5 |  |  | 单星池 | 材料：选用SUS304#不锈钢板，台面板厚度1.2mm，层板采用1.0mm厚不锈钢板，脚通采用ф51x1.0mm不锈钢圆通配可调，不锈钢子弹脚。 | 600*600*950 | 个 | 1
6 |  |  | 双通荷台 | 材料：选用SUS304#不锈钢板，台面板厚度1.2mm，层板采用1.0mm厚不锈钢板，脚通采用ф51x1.0mm不锈钢圆通配可调，不锈钢子弹脚。 | 1800*800*800 | 张 | 1
7 |  |  | 双层工作台 | 材料：选用SUS304#不锈钢板，台面板厚度1.2mm，层板采用1.0mm厚不锈钢板，脚通采用ф51x1.0mm不锈钢圆通配可调，不锈钢子弹脚。 | 1800*800*800 | 张 | 1
8 |  |  | 不锈钢板架 | 材料：骨架采用304#1.2mm38*38不锈钢管，层架用1.2mm不锈钢板压制而成。 | 1800*400*1550 | 张 | 1
9 |  |  | 12KW开水器连底架 | 304内胆，发泡式。数码显示 |  | 台 | 2
10 |  |  | 食品留样冰箱 | 三面蒸发制冷结构内胆，制冷速度快 | 560×595×1795 | 台 | 1
2.粗加工间
序号 | 报价产品的技术、服务响应情况（是否响应） | 是否满足要求 | 产品名称 | 技术参数 | 规格 | 单位 | 数量 | 单价 | 合计
1 |  |  | 绞切两用机 | 功率1.5kw/220v | 400*600 | 台 | 1
2 |  |  | 双星池 | 材料：选用SUS304#不锈钢板，台面板厚度1.2mm，层板采用1.0mm厚不锈钢板，脚通采用ф51x1.0mm不锈钢圆通配可调，不锈钢子弹脚。 | 1120*700 | 张 | 1
3 |  |  | 双层工作台 | 材料：选用SUS304#不锈钢板，台面板厚度1.2mm，层板采用1.0mm厚不锈钢板，脚通采用ф51x1.0mm不锈钢圆通配可调，不锈钢子弹脚。 | 1800*700*800 | 张 | 1
4 |  |  | 三星池 | 材料：选用SUS304#不锈钢板，台面板厚度1.2mm，层板采用1.0mm厚不锈钢板，脚通采用ф51x1.0mm不锈钢圆通配可调，不锈钢子弹脚。 | 1650*700*800 | 张 | 1
5 |  |  | 切丝切片机 | 采用优质不锈钢机身,不含磁,不生锈,防腐蚀,优质碳素钢刀片,加厚优质传送带,强劲2大功率电机电功率:1.5KW/220V,切丝:200Kg/h,菜丝截1面:4X(1-4)-6X(1-6)m,切菜厚度:0.55m,主轴转速:425r/min1. | 500*350 | 台 | 1
6 |  |  | 六门冰箱 | 材料：上下六门设计、分层不锈钢层架、高度自由调节、数码温控显示器、精确调节箱内温度。 | 1800*1900*720 | 台 | 1
7 |  |  | 不锈钢管架 | 材料：骨架采用304#1.2mm38*51不锈钢管，层架用25*13*1.0mm不锈钢管。 | 1100*500*1550 | 张 | 1
3.洗消间
序号 | 报价产品的技术、服务响应情况（是否响应） | 是否满足要求 | 产品名称 | 技术参数 | 规格 | 单位 | 数量 | 单价 | 合计
1 |  |  | 不锈钢收残台 | 材料：选用SUS304#不锈钢板，台面板厚度1.2mm，层板采用1.0mm厚不锈钢板，脚通采用ф51x1.0mm不锈钢圆通配可调，不锈钢子弹脚。 | 1100*700*800 | 张 | 1
2 |  |  | 三星池 | 材料：选用SUS304#不锈钢板，台面板厚度1.2mm，层板采用1.0mm厚不锈钢板，脚通采用ф51x1.0mm不锈钢圆通配可调，不锈钢子弹脚。 | 1800*700*800 | 张 | 1
3 |  |  | 四层管架 | 材料：骨架采用304#1.2mm38*51不锈钢管，层架用25*13*1.0mm不锈钢管。 | 1800*400*1550 | 张 | 1
4 |  |  | 壁挂式电热水器 | 60L电热水器3200W宽，压变频速热。健康抑菌。 |  | 台 | 1
5 |  |  | 高温消毒柜 | 热风循环65-165°,容积:920L,功率:2kw/220v,具有耐腐蚀性。柜身全部采用不锈钢板1.5m厚 | 1150*1800*500 | 台 | 1
4.更衣室及仓库
序号 | 报价产品的技术、服务响应情况（是否响应） | 是否满足要求 | 产品名称 | 技术参数 | 规格 | 单位 | 数量 | 单价 | 合计
1 |  |  | 不锈钢12格更衣柜 | 柜身采用1.0mm厚304不锈钢板:底衬0.8m厚304不锈钢加强梁 | 1200*1800*500 | 台 | 1
2 |  |  | 不锈钢洗手池 | 材料：选用SUS304#不锈钢板，台面板厚度1.2mm，层板采用1.0mm厚不锈钢板，脚通采用ф51x1.0mm不锈钢圆通配可调，不锈钢子弹脚。 | 400*300 | 个 | 1
3 |  |  | 米面架 | 材料：骨架采用304#1.2mm38*38不锈钢管，层架用25*25*1.0mm不锈钢管。 | 1500*400*100 | 张 | 1
4 |  |  | 四层板架 | 材料：骨架采用304#1.2mm38*38不锈钢管，层架用1.2mm不锈钢板压制而成。 | 1200*350*1550 | 张 | 2
5.预进间及备餐间
序号 | 报价产品的技术、服务响应情况（是否响应） | 是否满足要求 | 产品名称 | 技术参数 | 规格 | 单位 | 数量 | 单价 | 合计
1 |  |  | 感应式水龙头 | 材料：选用SUS304#不锈钢板，台面板厚度1.2mm，层板采用1.0mm厚不锈钢板，脚通采用ф51x1.0mm不锈钢圆通配可调，不锈钢子弹脚。 | 600*600 | 个 | 1
2 |  |  | 双层工作台 | 材料：选用SUS304#不锈钢板，台面板厚度1.2mm，层板采用1.0mm厚不锈钢板，脚通采用ф51x1.0mm不锈钢圆通配可调，不锈钢子弹脚。 | 1800*800*800 | 张 | 1
3 |  |  | 高身碗柜 | 柜身采用1.0mm厚304不锈钢板:底衬0.8m厚304不锈钢加强梁 | 1200*400*1800 | 个 | 1
二、通风系统
1.排烟系统
序号 | 报价产品的技术、服务响应情况（是否响应） | 是否满足要求 | 产品名称 | 技术参数 | 规格 | 单位 | 数量 | 单价 | 合计
1 |  |  | 不锈钢油烟烟罩 | 材料：选用SUS201#不锈钢板，台面板厚度1.2mm，层板采用1.0mm厚不锈钢板。 | 500*1200 | 米 | 5.2
2 |  |  | 不锈钢油网 | 材料：采用优质201#1.2mm制作而成 | 600*500 | 米 | 5.2
3 |  |  | 不锈钢后封板 | 材料：采用优质201#1.2mm制作而成 | 1000*1000 | 米 | 5.2
4 |  |  | 不锈钢烟管 | 材料：采用优质201#1.2mm制作而成 | 现场定制 | m² | 60
5 |  |  | 静音离心风柜 | 5.5KW/380v | / | 台 | 1
6 |  |  | 低排排油烟净化器一体机 | 风量：24000除油烟效率99%，低空排放。UV光解活性碳组合，保证无烟无味。 | 950*1200*1300 | 台 | 1
7 |  |  | 不锈钢变径 | 材料：采用优质201#1.2mm制作而成。 | 500*500变 | 个 | 4
8 |  |  | 不锈钢弯头 | 材料：采用优质201#1.2mm制作而成 | 500*500 | 个 | 2
9 |  |  | 风机\静电支架维修平台 | 8#槽钢 | 现场制作 | 个 | 2
11 |  |  | 帆布接口 | 自制 | 现场制作 | 项 | 1
12 |  |  | 风机启动控制箱 | 5.5KW\380v 星三角降压启动 | 星三角 | 个 | 1
13 |  |  | 五金配件 | / | 自配 | 项 | 1
14 |  |  | 风口消声器 | / | 自配 | 项 | 1
2.鲜风系统
序号 | 报价产品的技术、服务响应情况（是否响应） | 是否满足要求 | 产品名称 | 技术参数 | 规格 | 单位 | 数量
1 |  |  | 不锈钢风管 | 材料：采用优质201#1.0mm制作而成 | 400*400 | m² | 70
2 |  |  | 不锈钢弯头 |  |  | 个 | 3
3 |  |  | 不锈钢变径 |  |  | 个 | 1
4 |  |  | 2.2KW静音风柜 | / |  | 台 | 1
5 |  |  | 机架及减震 | 国标5#角铁 |  | 副 | 1
6 |  |  | 五金配件 | 自配 |  | 项 | 1
7 |  |  | 鲜风口 |  |  | 个 | 15
三、杂件
序号 | 报价产品的技术、服务响应情况（是否响应） | 是否满足要求 | 产品名称 | 技术参数、规格 |  | 单位 | 数量 | 单价 | 合计
1 |  |  | 台称 | 30KG |  | 台 | 1
2 |  |  | 地秤 | 150KG |  | 台 | 1
3 |  |  | 克称 | 2KG |  | 台 | 1
4 |  |  | 计时器 | / |  | 个 | 2
5 |  |  | 尺6炒锅 | / |  | 个 | 5
6 |  |  | 味盅 | 16cnm |  | 个 | 20
7 |  |  | 单耳油格 | 一套 |  | 套 | 1
8 |  |  | 打蛋器 | 12寸 |  | 个 | 1
9 |  |  | 打蛋器 | 8寸 |  | 个 | 1
10 |  |  | 炒勺 | 3# |  | 个 | 3
11 |  |  | 炒铲 | 3# |  | 个 | 1
12 |  |  | 挤壶白色 | 650ml |  | 个 | 5
13 |  |  | 下栏盆灰色 | / |  | 个 | 10
14 |  |  | 下栏盆白色 | / |  | 个 | 10
15 |  |  | 大白桶 | 90L |  | 个 | 2
16 |  |  | 菜筐 | 077x |  | 个 | 2
17 |  |  | 不锈钢肉锤 | / |  | 个 | 1
18 |  |  | P02钢菜刀 | / |  | 个 | 2
19 |  |  | 正士作2#桑刀 | bs-319 |  | 个 | 2
20 |  |  | 钢柄夹 | 10寸 |  | 个 | 5
21 |  |  | 标识牌 | 请保管好随身物品 |  | 个 | 3
22 |  |  | 标识牌 | WiFi |  | 个 | 3
23 |  |  | 标识牌三角形 | 小心地滑 |  | 个 | 1
24 |  |  | 标识牌 | 严禁吸烟 |  | 个 | 5
25 |  |  | 饭勺 | 1417 |  | 个 | 5
26 |  |  | 078菜筐红色 | 红色 |  | 个 | 16
27 |  |  | 11号蓝色菜筐 | 蓝色 |  | 个 | 4
28 |  |  | 11号白色菜筐 | 白色 |  | 个 | 10
29 |  |  | 三层收餐车 | 平板 |  | 个 | 2
30 |  |  | 白色方巾 | / |  | 个 | 20
31 |  |  | 方巾咖啡 | / |  | 个 | 70
32 |  |  | 方盘浅50*35 | / |  | 个 | 5
33 |  |  | 方盘60*40*2 | / |  | 个 | 2
34 |  |  | 10两炒壳 | / |  | 个 | 1
35 |  |  | 30CM手工线厘 | / |  | 个 | 1
36 |  |  | 锅刷 | / |  | 个 | 2
37 |  |  | 长筷子 | / |  | 个 | 5
38 |  |  | 20CM马斗 | 不锈钢 |  | 个 | 10
39 |  |  | 14CM味盅 | 不锈钢 |  | 个 | 10
40 |  |  | 10寸油盆 | 不锈钢 |  | 个 | 5
41 |  |  | 15松木菜墩 | / |  | 个 | 3
42 |  |  | 20松木菜墩 | / |  | 个 | 2
43 |  |  | 胶圆砧板20寸 | / |  | 个 | 1
44 |  |  | 胶砧板 | 48*33 |  | 个 | 3
45 |  |  | 削皮刀 | / |  | 个 | 2
46 |  |  | 刮皮刀 | / |  | 个 | 3
47 |  |  | 不锈钢粉罐 | 中号 |  | 个 | 5
48 |  |  | 钢丝球 | / |  | 个 | 50
49 |  |  | 百洁布 | 双层 |  | 个 | 50
50 |  |  | 刀箱5格 | 不锈钢 |  | 个 | 1
51 |  |  | 刀箱3格 | 不锈钢 |  | 个 | 1
52 |  |  | 食品夹 | / |  | 个 | 10
53 |  |  | 90cm不锈钢汤漏 | / |  | 个 | 15
54 |  |  | 调料勺 | / |  | 个 | 50
55 |  |  | 3格调料盒 | 连架 |  | 个 | 3
56 |  |  | 304快餐盘 | / |  | 个 | 180
57 |  |  | 304筷子 | / |  | 对 | 180
58 |  |  | 50汤桶 | / |  | 个 | 6
59 |  |  | 5格保温池 | / |  | 个 | 1
60 |  |  | 特厚1/1分数盘 | / |  | 个 | 8
61 |  |  | 直饮水机（净水系统） |  |  | 项 | 1
合计报价：